## node
id | coord_x | coord_y | coord_z | comment
node1 | -1 | 1
node2 | 1 | 1
node3 | 0 | 0
node4 | 2 | 0
node1b | -1 | 1.1

## edge
node1 | node2 | type | capacity | reistance | reactance | distance | flow_k | comment
node1 | node2 | el | 100 | 0.001 | 0.01 | 2
node1 | node3 | el | 100 | 0.001 | 0.01 | 2
node2 | node3 | el | 100 | 0.001 | 0.01 | 3
node1 | node3 | gas |  |  |  |  | 3
node3 | node4 | gas |  |  |  |  | 2
node1 | node1b | heat

## device
node_in | node_out | comment | in_external | in_el | in_gas | in_heat | out_el | out_gas | out_heat | nomP | value | co2intensity
node1 |  | gas heater |  | 0 | 1 | -0.9 |  |  |  | 5
node1 |  | gas turbine |  | -curve1 | 1 | 0 |  |  |  | 40
node2 | node2b | gas compressor |  | 0.1 | 1 | 0 | 0 | 1 | 0 | 100
node1 | node1b | gas compressor (gas) |  | 0 | 1 | 0 | 0 | func | 0 | 50
node3 | node3b | gas processing |  | 1 | 1 | 0 | 0 | 1 | 1 | 100
node2 |  | electric load |  | 1 | 0 | 0 |  |  |  | 40
node1 |  | wind generator | curve_wind | -0.4 | 0 | 0 |  |  |  | 100 | 0
node2 |  | heat pump |  | 3 | 0 | 0
node1 |  | heat demand |  | 0 | 0 | 1 |  |  |  | 10
node1 |  | heat dump |  | 0 | 0 | 1
node4 |  | wellhead | curve_crude | 0 | -1 | 0 |  |  |  | 200 | 0
node1 |  | gas export |  | 0 | 1 | 0 |  |  |  | 200 | 0.25
node1 |  | el export |  | -1 | 0 | 0 |  |  |  | 100 | 0.25
node1 |  | diesel aggregator backup | 1 | -1 | 0 | 0 |  |  |  | 20
device variable
P=Power dispatch

## hub
node