## node
id | coord_x | coord_y | coord_z | comment
node1 | -1 | 1 | 0.1 | platform
node2 | 1 | 1 | 0
node3 | 0 | 0 | 0
node4 | 2 | 0 | 0
node1ex | -1.2 | 1 | 1.1 | export node

## edge
type | node1 | node2 | include | capacity | reistance | reactance | distance | flow_k | comment
el | node1 | node2 | 1 | 100 | 0.001 | 0.01 | 2
el | node1 | node3 | 1 | 100 | 0.001 | 0.01 | 2
el | node2 | node3 | 1 | 100 | 0.001 | 0.01 | 3
gas | node4 | node3 | 1 | 100 |  |  | 1 | 3
gas | node3 | node2 | 1 | 100 |  |  | 1
gas | node2 | node1 | 1 | 100 |  |  | 1
gas | node1 | node1ex | 1 | 100 |  |  | 1

## device
node | comment | include | external | out_el | out_gas | out_heat | in_el | in_gas | in_heat | nomP | value | co2intensity | Pmax | Pmin
node1 | gas heater | 1 |  | 0 | 1 | -0.9 |  |  |  | 5 |  |  | 10 | 0
node1 | gas turbine | 1 |  | -0.45 | 1 | 0 |  |  |  | 40 |  |  | 50 | 0
node2 | gas processing | 1 |  | 0.1 | 1 | 0 | 0 | 0.9 | 0 | 100 |  |  | 500 | 0
node1 | gas compressor (gas) | 1 |  | 0.1 | 1 | 0 | 0 | 0.9 | 0 | 50 |  |  | 500 | 0
node3 | gas compressor | 1 |  | 0.1 | 1 | 0 | 0 | 0.95 | 0 | 100 |  |  | 500 | 0
node2 | electric load | 1 |  | 1 | 0 | 0 |  |  |  | 40 |  |  | 10 | 10
node2 | wind generator | 1 | curve_wind | -0.4 | 0 | 0 |  |  |  | 100 | 0 |  | 100 | 0
node2 | heat pump | 0 |  | 3 | 0 | -1 | [6 empty] | 10 | 0
node1 | heat demand | 0 |  | 0 | 0 | 1 |  |  |  | 10 |  |  | 10 | 10
node1 | heat dump | 0 |  | 0 | 0 | 1 | [6 empty] | 10 | 0
node4 | wellhead | 1 | curve_crude | 0 | -1 | 0 |  |  |  | 200 | 0 |  | 300 | 200
node1ex | gas export | 1 |  | 0 | 1 | 0 |  |  |  | 200 | 0.25 |  | 200 | 10
node1 | el export | 1 |  | 1 | 0 | 0 |  |  |  | 100 | 0.25 |  | 700 | 0
node1 | diesel aggregator backup | 0 | 1 | -1 | 0 | 0 |  |  |  | 20 |  |  | 10 | 0

## hub
node