## node
id | coord_x | coord_y | coord_z | comment | gaspressure_in | gaspressure_out
node1 | -1 | 1 | 0.1 | platform | 39 | 100
node2 | 1 | 1 | 0 |  | 8 | 40
node3 | 0 | 0 | 0 |  | 9 | 9
node4 | 2 | 0 | 0 |  | 10 | 10
node1ex | -1.2 | 1 | 1.1 | export node | 99 | 99

## edge
type | nodeFrom | nodeTo | include | capacity | reistance | reactance | distance | comment | gasflow_k
el | node1 | node2 | 1 | 200 | 0.001 | 0.01 | 2
el | node1 | node3 | 1 | 200 | 0.001 | 0.01 | 2
el | node2 | node3 | 1 | 200 | 0.001 | 0.01 | 3
el | node1 | node1ex | 1 | 200
gas | node4 | node3 | 1 | 100 |  |  | 1 |  | 1
gas | node3 | node2 | 1 | 100 |  |  | 1 |  | 1
gas | node2 | node1 | 1 | 100 |  |  | 1 |  | 1
gas | node1 | node1ex | 1 | 200 |  |  | 1 |  | 1

## device
node | name | include | external | in_el | in_gas | in_heat | out_el | out_gas | out_heat | nomP | value | co2intensity | Pmax | Pmin | model
node1 | gas heater | 1 |  | 0 | 1 | -0.9 |  |  |  | 5 |  |  | 10 | 0 | default
node1 | gas turbine | 1 |  | 0 | 1 | 0 | 0.45 |  |  | 40 |  |  | 50 | 0 | default
node2 | compressor | 1 |  | 0.1 | 1 | 0 | 0 | 0.9 | 0 | 100 |  |  | 10000000000 | 0 | compressor_el
node1 | compressor1 | 1 |  | 0 | 1 | 0 | 0 | 0.9 | 0 | 50 |  |  | 10000000000 | 0 | default
node3 | separator | 1 |  | 0.1 | 1 | 0 | 0 | 0.9 | 0 | 100 |  |  | 10000000000 | 0 | default
node2 | electric load | 1 |  | 1 | 0 | 0 |  |  |  | 40 |  |  | 100 | 100 | default
node2 | wind turb | 1 | curve_wind | -0.4 | 0 | 0 |  |  |  | 100 | 0 |  | 400 | 200 | default
node2 | heat pump | 0 |  | 3 | 0 | -1 | [6 empty] | 10 | 0 | default
node1 | heat demand | 0 |  | 0 | 0 | 1 |  |  |  | 10 |  |  | 10 | 0 | default
node1 | heat dump | 0 |  | 0 | 0 | 1 | [6 empty] | 10 | 0 | default
node4 | wellhead | 1 | curve_crude | 0 | -1 | 0 |  |  |  | 200 | 0 |  | 300 | 100 | default
node1ex | gas EXPORT | 1 |  | 0 | 1 | 0 |  |  |  | 200 | 0.25 |  | 300 | 0 | default
node1ex | el EXPORT | 1 |  | 1 | 0 | 0 |  |  |  | 100 | 0.25 |  | 700 | 10 | default
node1 | diesel backup | 1 | 1 | -1 | 0 | 0 |  |  |  | 20 |  |  | 10 | 0 | default

## devicemodel
id | in | out
compressor_el | el,gas | gas
source_el |  | el
sink_el | el
gasturbine | gas | el

## hub
node